## 消防工程
海安市弘博名人居消防维修工程
序号 | 项目名称 | 项目特征描述 | 计量单位 | 工程量 | 综合单价（含税）元 | 合价（元） | 备注
消防水系统
1 | 4kg灭火器 | 1、名称:灭火器 2、满足规范要求及消防验收标准 3、调试 | 个 | 160
2 | 消火栓内配件（拆除换新） | 1、名称:消防水带+扣（规格与原有现场一致） 2、满足规范要求及消防验收标准 3、调试 | 个 | 40
3 | 消火栓内配件（拆除换新） | 1、名称:消防水枪（规格与原有现场一致） 2、满足规范要求及消防验收标准 3、调试 | 个 | 40
4 | 消火栓内配件（拆除换新） | 1、名称:消防栓头（规格与原有现场一致） 2、满足规范要求及消防验收标准 3、调试 | 个 | 21
5 | 消火栓箱（拆除换新） | 1、名称:消防栓箱（650mm*800mm） 2、满足规范要求及消防验收标准 3、调试 | 个 | 7
6 | 气压罐（拆除换新） | 1、名称:气压罐（ φ1000） 2、满足规范要求及消防验收标准 3、调试 | 个 | 1
7 | 稳压泵（拆除换新） | 1、名称:稳压泵1.5KW（不低于原设备型号配置） 2、满足规范要求及消防验收标准 3、调试 | 台 | 2
8 | 阀门（拆除换新） | 1、名称:止回阀 2、规格:DN100 3、满足规范要求及消防验收标准 | 个 | 4
9 | 阀门（拆除换新） | 1、名称:蝶阀 2、规格:DN100 3、满足规范要求及消防验收标准 | 个 | 4
10 | 阀门（拆除换新） | 1、名称:浮球阀 2、规格:DN50 3、满足规范要求及消防验收标准 | 个 | 2
11 | 流量开关（拆除换新） | 1、名称:流量开关 2、规格:DN50 3、满足规范要求及消防验收标准 | 个 | 1
12 | 管道（拆除换新） | 1、名称:镀锌钢管及管件 2、规格:DN100 3、满足规范要求及消防验收标准 | m | 20
13 | 气压罐稳压泵挡雨设施 | 1、岩棉彩钢板房（2m*3m*3m），板材厚度符合国标要求 2、满足规范要求及消防验收标准 | 座 | 1
应急照明系统
14 | 应急灯具（拆除换新） | 1、名称:疏散指示灯 2、满足规范要求及消防验收标准 3、线路整修或增加管线（含底盒、开孔） 4、调试 | 个 | 35
防火门
15 | 防火门（单扇）（拆除换新） | 1、名称:木质防火门 2、规格:0.96m*2.01m 3、含门框、门扇、填充材料、防火密封件和防火铰链、防火锁、闭门器等防火五金配件。 4、满足规范要求及消防验收标准 | 樘 | 9
16 | 防火门（双扇）（拆除换新） | 1、名称:木质防火门 2、规格:1.17m*2.07m 3、含门框、门扇、填充材料、防火密封件和防火铰链、防火锁、闭门器等防火五金配件。 4、满足规范要求及消防验收标准 | 樘 | 6
17 | 防火门（双扇）（拆除换新） | 1、名称:木质防火门 2、规格:1.47m*2.07m 3、含门框、门扇、填充材料、防火密封件和防火铰链、防火锁、闭门器等防火五金配件。 4、满足规范要求及消防验收标准 | 樘 | 6
火灾联动报警系统
18 | 消防电话（拆除换新） | 1、名称:消防电话（与原系统匹配） 2、满足规范要求及消防验收标准 3、线路整修或增加管线（含底盒、开孔） 4、调试 | 个 | 4
19 | CRT彩色图文显示装置（拆除换新） | 1、与主机配套，含CRT 软件（与原系统匹配，不低于原设备型号配置） 2、满足规范要求及消防验收标准 3、线路整修或增加管线（含开孔） 4、调试 | 套 | 1
20 | 故障排查及维修 | 1、主机1回路 2、线路整修或增加管线（含开孔）及模块 3、调试 | 处 | 1
21 | 故障排查及维修 | 1、广播回路 2、线路整修或增加管线（含开孔）及模块 3、调试 | 处 | 1
22 | 报警控制器备电（拆除换新） | 1、名称：电源（112V 24A） 2、满足规范要求及消防验收标准 3、线路整修或增加管线（含开孔） 4、调试 | 组 | 1
23 | 广播功放电源（拆除换新） | 1、名称:广播功放电源（与原系统匹配，不低于原设备型号配置） 2、满足规范要求及消防验收标准 3、线路整修或增加管线（含开孔） 4、调试 | 组 | 1
24 | 感烟探测器（拆除换新） | 1、名称:感烟探测器（与原系统匹配） 2、满足规范要求及消防验收标准 3、线路整修或增加管线（含底盒、开孔） 4、调试 | 个 | 40
25 | 微型消防站 | 1、名称:微型消防站（含战斗服四套，消防斧消防铲各一把，高音喇叭一个，强光手电2个，室外消火栓扳手2个，逃生绳2条，自救式呼吸器4个，防火毯2条） 2、不仅限于以上配备，满足规范要求及消防验收标准 | 套 | 1
消防防排烟系统
26 | 故障排查及维修 | 1、风机 2、线路整修或增加管线（含开孔）及相关附件 3、调试 | 处 | 2
| 总价 |  |  |  |  | 0
1、综合单价包含人材机、管理费、利润、措施费、规费、税金等费用；施工期间政策性调整及市场风险属于综合单价包含的风险范围；综合考虑施工复杂性；拆除费用含在综合单价中，不单独计取。 2、清单项目特征未能详尽描述所有内容，投标人应结合招标文件的要求报价。 3、不仅限于所列清单子目，投标人需现场踏勘，针对现场实际情况进行维修及更换并投标时予以增项报价，对隐藏部分漏水进行检修并修复，不得以任何理由拒绝漏项的不做或工程量不够而加价，必须达到甲方使用要求，竣工须满足消防验收。 4、所有残值归甲方。